## Sheet1
Item # | Ref Des | Qty | Manufacturer | Mfg Part # | Description/Value | Package | Type
1 | U1 | 1 | Texas Instruments | NE555DR | IC OSC SGL TIMER 100KHZ 8-SOIC | 8-SOIC | SMD
2 | U2 | 1 | Nexperia USA Inc | 74HC4017D,653 | IC DECADE COUNTER 10BIT 16SO | 16-SOIC | SMD
3 | D1,D2,D3,D4,D5,D6,D7,D8,D9,D10,D11 | 11 | Würth Elektronik | 150060VS75000 | LED GREEN CLEAR 0603 SMD | 0603 | SMD
4 | C1 | 1 | Samsung Electro-Mechanics | CL21A106KOQNNNE | CAP CER 10UF 16V X5R 0805 | 0805 | SMD
5 | R2,R1 | 2 | Samsung Electro-Mechanics | RC1608F103CS | RES SMD 10K OHM 1% 1/10W 0603 | 0603 | SMD
6 | R4,R3 | 2 | Yageo | RC0603JR-07680RL | RES 680 OHM 5% 1/10W 0603 | 0603 | SMD
7 | C3,C2 | 2 | Samsung Electro-Mechanics | CL10B103KO8WPNC | CAP CER 10NF 16V X7R 0603 | 0603 | SMD